## orçamento
2019-09-01
Item | Código | Natureza dos Trabalhos | Unid. | Quant. | Preço Unitário | Preço Total | PINI CPOS | 1.35
I | PASSARELA DE LIGAÇÃO ENTRE A AV. SÃO PAULO E AV. BRASIL | [6 empty] | CPOS 179 | PINI agosto/2020
1 |  | Serviços Preliminares
1.1 | 02.02.150 | Instalação de canteiro de obras (container) | unxmês | 2 | 711.88 | 1423.76 | 527.32 | 527.32 | #N/A
1.2 | 02.08.050 | Fornecimento e instalação de placa de obra | m² | 6 | 178.32 | 1069.92 | 132.09 | 132.09 | #N/A
1.3 | 02.05.212 | Fornecimento de andaimes tubulares tipo fachadeiro | m²xmês | 54 | 13.01 | 702.54 | 9.64 | 9.64 | #N/A | 54
1.4 | 02.05.090 | Montagem e desmontagem de andaimes tubulares | m² | 54 | 11.53 | 622.62 | 8.54 | 8.54 | #N/A | 54
|  |  |  | Total do Item 1 |  | 3818.84
2 |  | Reparos em pavimento rígido
2.1 | 55.01.140 | Limpeza com hidro jateamento | m² | 490 | 7.16 | 3508.4 | 5.3 | 5.3 | #N/A
2.2 | 01.23.701 | Lixamento com politizers elétricas | m² | 490 | 47.63 | 23338.7 | 35.28 | 35.28 | #N/A
2.3 | 05.108.000740.SER | Abertura das fissuras em 45º, com serra diamantada | m² | 16 | 68.92 | 1102.72 | 51.05 | #N/A | 51.05
2.4 | 05.108.000420.SER | Limpeza de fissuras com jato a ar comprimido | m² | 16 | 8.44 | 135.04 | 6.25 | #N/A | 6.25
2.5 | 11.20.130 | Aplicação de material selante nas fissuras | m | 40 | 246.54 | 9861.6 | 182.62 | 182.62 | #N/A
2.6 | 33.01.040 | Estucamento da superfície | m² | 490 | 40.31 | 19751.9 | 29.86 | 29.86 | #N/A
2.7 | 33.03.770 | Pintura da superfície com material impermeabilizante, incolor, à base solvente | m² | 490 | 43.46 | 21295.4 | 32.19 | 32.19 | #N/A
|  |  |  | Total do item 2 |  | 78993.76
3 |  | Desplacamento em laje/pilares/vigas
3.1 | 11.05.030 | Aplicação de argamassa graute autonivelante de alta resistência | m³ | 5 | 3465.56 | 17327.8 | 2567.08 | 2567.08 | #N/A
|  |  |  | Total do Item 3 |  | 17327.8
4 |  | Eflorescência em lajes/pilares/vigas
4.1 | 05.108.000410.SER | Limpeza do local com hidróxido de cálcio dissolvido em água, inclusive secagem da superfície | m² | 600 | 21.98 | 13188 | 16.28 | #N/A | 16.28
|  |  |  | Total do Item 4 |  | 13188
5 |  | Juntas de dilatação-implantação de elementos de vedação
5.1 | 03.07.010 | Demolição do pavimento com corte (serra diamantada) em uma faixa de 0,60 m, com 0,30m para cada lado | m² | 10 | 23.56 | 235.6 | 17.45 | 17.45 | #N/A
5.2 | 05.108.000200.SER | Apicoamento das superfícies | m² | 10 | 94.65 | 946.5 | 70.11 | #N/A | 70.11
5.3 | 05.108.000420.SER | Limpeza com jato a ar comprimido | m² | 10 | 8.44 | 84.4 | 6.25 | #N/A | 6.25
5.4 | 05.109.000140.SER | Furação para chumbamento da armadura (12,5mm) | un | 170 | 28.88 | 4909.6 | 21.39 | #N/A | 21.39
5.5 | 10.01.040 | Fornecimento e Instalação de armadura CA-50 | kg | 50 | 8.56 | 428 | 6.34 | 6.34 | #N/A
5.6 | 27.11.02.99-DER | Ancoragem da armadura com resina epóxica | kg | 2 | 262.21 | 524.42 | 194.2309 | #N/A | #N/A | 3.4
5.7 | 11.05.030 | Execução do berço/borda (concreto de alta resistência) | m³ | 1 | 3465.56 | 3465.56 | 2567.08 | 2567.08 | #N/A
5.8 | 32.08.110 | Instalação dos selantes e lábios poliméricos | m | 20 | 884.71 | 17694.2 | 655.34 | 655.34 | #N/A
5.9 | 32.08.160 | Fornecimento e colagem/fixação do perfil elastomérico | m | 20 | 272.7 | 5454 | 202 | 202 | #N/A
5.10 | 11.16.220 | Acabamento da superfície | m² | 10 | 15.57 | 155.7 | 11.53 | 11.53 | #N/A
|  |  |  | Total do Item 5 |  | 33897.98
6 |  | Armaduras expostas em laje/pilares/vigas
6.1 | 01.23.040 | Aplicação de primer a base de zinco nas armaduras | m² | 80 | 55.22 | 4417.6 | 40.9 | 40.9 | #N/A | 78.125
|  |  |  | Total do Item 6 |  | 4417.6
7 |  | Fissuras em laje/pilares/vigas
7.1 | 05.108.000420.SER | Limpeza das superfícies com ar comprimido | m² | 40 | 8.44 | 337.6 | 6.25 | #N/A | 6.25
7.2 | 55.01.140 | Limpeza com hidro jateamento (conforme selante escolhido) | m² | 40 | 7.16 | 286.4 | 5.3 | 5.3 | #N/A
7.3 | 05.108.000700.SER | Preenchimento com resina base epóxi de baixa viscosidade | m | 20 | 205.93 | 4118.6 | 152.54 | #N/A | 152.54
|  |  |  | Total do item 7 |  | 4742.6
8 |  | Limpeza de pilares
8.1 | 55.01.140 | Limpeza do local e aplicação de fungicida | m² | 60 | 7.16 | 429.6 | 5.3 | 5.3 | #N/A
8.2 | 11.05.040 | Fechamento de vazios com graute | m³ | 20 | 350.7 | 7014 | 259.78 | 259.78 | #N/A
|  |  |  | Total do item 8 |  | 7443.6
9 |  | Guarda corpo
9.1 | 14.20.010 | Concreto armado fck=20MPa para as bases de apoio dos guarda corpo, inclusive fôrmas | m³ | 1 | 1525.81 | 1525.81 | 1130.23 | 1130.23 | #N/A
9.2 | 10.01.040 | Fornecimento e Instalação de armadura CA-50 | kg | 30 | 8.56 | 256.8 | 6.34 | 6.34 | #N/A
9.3 | 15.03.150 | Fornecimento e instalação de guarda corpo | kg | 4600 | 14.76 | 67896 | 10.93 | 10.93 | #N/A
|  |  |  | Total do item 9 |  | 69678.61
10 |  | Iluminação
10.1 | 01.08.052-FDE | Fornecimento e instalação de tampas de concreto das caixas de passagem | un | 20 | 82.39 | 1647.8 | 61.026 | #N/A | #N/A
|  |  |  | Total do Item 10 |  | 1647.8
11 |  | Acessibilidade
11.1 | 30.04.100 | Fornecimento e instalação de piso podo-tátil | m² | 2 | 95.65 | 191.3 | 70.85 | 70.85 | #N/A
|  |  |  | Total do Item 11 |  | 191.3
12 |  | Tratamento de concreto aparente
12.1 | 55.01.140 | Limpeza com hidro jateamento | m² | 600 | 7.16 | 4296 | 5.3 | 5.3 | #N/A
12.2 | 01.23.701 | Lixamento com politizes elétricas | m² | 600 | 47.63 | 28578 | 35.28 | 35.28 | #N/A
12.3 | 33.01.040 | Estucamento de superfície com desempenadeira metálica | m² | 600 | 40.31 | 24186 | 29.86 | 29.86 | #N/A
12.4 | 20.105.000015.SER | Polimento com lixadeira manual | m² | 600 | 7.2 | 4320 | 5.33 | #N/A | 5.33
12.5 | 33.03.750 | Pintura com verniz | m² | 600 | 31.91 | 19146 | 23.64 | 23.64 | #N/A
|  |  |  | Total do Item 12 |  | 80526
|  |  |  | TOTAL DO ITEM I |  | 315873.89
II | PONTILHÃO "RAPHAEL BARBIERI" - AV. 22 DE AGOSTO | [6 empty] | CPOS | PINI
1 |  | Serviços Preliminares
1.1 | 02.02.150 | Instalação de canteiro de obras (container) | unxmês | 5 | 667.51 | 3337.55 | 494.45 | 494.45 | #N/A
1.2 | 02.08.050 | Fornecimento e instalação de placa de obra | m² | 6 | 184.99 | 1109.94 | 137.03 | 137.03 | #N/A
1.3 | 02.05.212 | Fornecimento de andaimes tubulares tipo fachadeiro | m²xmês | 270 | 13.53 | 3653.1 | 10.02 | 10.02 | #N/A | 270
1.4 | 02.05.090 | Montagem e desmontagem de andaimes tubulares | m² | 270 | 11.12 | 3002.4 | 8.24 | 8.24 | #N/A | 270
|  |  |  | Total do Item 1 |  | 11102.99
2 |  | Reparos em pavimento flexível
2.1 | 54.03.230 | Aplicação e fornecimento de emulsão ligante | m² | 2000 | 7.14 | 14280 | 5.29 | 5.29
2.2 | 54.03.210 | Aplicação e fornecimento de CBUQ | m³ | 60 | 1137.98 | 68278.8 | 842.95 | 842.95 |  | 60
|  |  |  | Total do item 2 |  | 82558.8
3 |  | Desplacamento em laje/pilares/vigas
3.1 | 11.05.030 | Aplicação de argamassa graute autonivelante de alta resistência | m³ | 30 | 4427.84 | 132835.2 | 3279.88 | 3279.88 | #N/A
3.2 | 09.02.080 | Fôrma de madeira compensada, resinada, para obras de arte | m² | 800 | 105.48 | 84384 | 78.13 | 78.13 | #N/A
|  |  |  | Total do Item 3 |  | 217219.2
4 |  | Eflorescência em lajes/pilares/vigas
4.1 | 05.108.000410.SER | Limpeza do local com hidróxido de cálcio dissolvido em água, inclusive secagem da superfície | m² | 3150 | 21.71 | 68386.5 | 16.08 | #N/A | 16.08
|  |  |  | Total do Item 4 |  | 68386.5
5 |  | Juntas de dilatação-tratamento dos encontros com o leito carrocável
5.1 | 30.135.000094.SER | Fresagem do pavimento asfáltico e= 5 cm | m² | 22 | 0 | 0 | 0 |  | 8.37 | 20
5.2 |  | Selagem de trinca com material asfáltico modificado com polímeros | m | 22 | 0 | 0 | 0
5.3 |  | Execução de canaletas com cortador de trincas de alta precisão | m² | 22 | 0 | 0 | 0
5.4 |  | Limpeza da superfície através de jateamento de ar | m² | 10 | 0 | 0 | 0
5.5 |  | Aplicação de material ligante a quente | m² | 22 | 0 | 0 | 0
5.6 |  | Instalar grelha sintética flexível (geogrelha) do tipo “Ha Telit C 40/17”, ou similar | m² | 10 | 0 | 0 | 0
5.7 |  | Reconstituição do pavimento em CBUQ | m³ | 1 | 0 | 0 | 0
|  |  |  | Total do Item 5 |  | 0
6 |  | Armaduras expostas em laje/pilares/vigas
6.1 | 01.23.040 | Aplicação de primer a base de zinco nas armaduras | m² | 80 | 53.2 | 4256 | 39.41 | 39.41 | #N/A | 78.125
|  |  |  | Total do Item 6 |  | 4256
7 |  | Fissuras em laje/pilares/vigas
7.1 | 05.108.000420.SER | Limpeza das superfícies com ar comprimido | m² | 40 | 8.4 | 336 | 6.22 | #N/A | 6.22
7.2 | 55.01.140 | Limpeza com hidro jateamento (conforme selante escolhido) | m² | 40 | 6.72 | 268.8 | 4.98 | 4.98 | #N/A
7.3 | 05.108.000700.SER | Preenchimento com resina base epóxi de baixa viscosidade | m | 20 | 201.27 | 4025.4 | 149.09 | #N/A | 149.09
|  |  |  | Total do item 7 |  | 4630.2
8 |  | Limpeza de pilares
8.1 | 55.01.140 | Limpeza do local de aplicação com aplicação de fungicida | m² | 60 | 6.72 | 403.2 | 4.98 | 4.98 | #N/A
8.2 | 11.05.040 | Fechamento de vazios com graute | m³ | 20 | 343.14 | 6862.8 | 254.18 | 254.18 | #N/A
|  |  |  | Total do item 8 |  | 7266
9 |  | Guarda corpo
9.1 | 14.20.010 | Concreto aramdo fck=20MPa para as bases de apoio dos guarda corpo, inclusive fôrmas | m³ | 1 | 1515.5 | 1515.5 | 1122.59 | 1122.59 | #N/A
9.2 | 10.01.040 | Fornecimento e Instalação de armadura CA-50 | kg | 30 | 8.86 | 265.8 | 6.56 | 6.56 | #N/A
9.3 | 15.03.150 | Fornecimento e instalação de guarda corpo | kg | 4600 | 14.69 | 67574 | 10.88 | 10.88 | #N/A
|  |  |  | Total do item 9 |  | 69355.3
10 |  | Iluminação
10.1 | 01.08.052-FDE | Fornecimento e instalação de tampas de concreto das caixas de passagem | un | 20 | 82.39 | 1647.8 | 61.026 | #N/A | #N/A
|  |  |  | Total do Item 10 |  | 1647.8
11 |  | Acessibilidade
11.1 | 30.04.100 | Fornecimento e instalação de piso podo-tátil | m² | 2 | 101.28 | 202.56 | 75.02 | 75.02 | #N/A
|  |  |  | Total do Item 11 |  | 202.56
12 |  | Tratamento de concreto aparente
12.1 | 55.01.140 | Limpeza com hidro jateamento | m² | 600 | 6.72 | 4032 | 4.98 | 4.98 | #N/A
12.2 | 01.23.701 | Lixamento com politizes elétricas | m² | 600 | 46.1 | 27660 | 34.15 | 34.15 | #N/A
12.3 | 33.01.040 | Estucamento de superfície com desempenadeira metálica | m² | 600 | 39 | 23400 | 28.89 | 28.89 | #N/A
12.4 | 20.105.000015.SER | Polimento com lixadeira manual | m² | 600 | 6.99 | 4194 | 5.18 | #N/A | 5.18
12.5 | 33.03.750 | Pintura com verniz | m² | 600 | 31.67 | 19002 | 23.46 | 23.46 | #N/A
|  |  |  | Total do Item 12 |  | 78288
|  |  |  | TOTAL DO ITEM I |  | 544913.35
|  |  |  | TOTAL GERAL |  | 860787.24
Tabela: PINI 09/2019 e CPOS176 com desoneração
BDI = 30,00 %
2020-12-01
OBRA:- Recuperação Estrutural de Obras de Arte Especiais
LOCAL:- Passarela de ligação da Av. São Paulo à Av. Brasil;
Araraquara - SP
PREFEITURA DO MUNICÍPIO DE ARARAQUARA
Secretaria de Obras e Serviços Públicos
PLANILHA DE QUANTITATIVO E PREÇOS UNITÁRIOS